## Sheet1
Part 1 | B=100 |  |  |  | Part 2 | B = 5
Resistors (kΩ) |  |  |  |  | Resistors (kΩ)
| R1 | R2 | Rc | Re |  | R1 | R2 | Rc | Re
Calculated | 150 | 150 | 10 | 14.16 | Calculated | 6.2 | 8.8 | 13 | 14
Actual | 150.295 | 149.665 | 9.951 | 14.45 | Actual | 6.144 | 8.872 | 12.935 | 14.45
Voltages (V) |  |  |  |  | Voltages (V)
| Calculated | Actual |  |  |  | Calculated | Actual
V+ | 15 | 15 |  |  | V+ | 15 | 15
V- | 15 | 15 |  |  | V- | 15 | 15
Vc | 5 | 5.89 |  |  | Vc | 2 | 1.89
Ve | -0.7 | -0.667 |  |  | Ve | 1.8 | 1.67
Vb | 0 | 0.001142 |  |  | Vb | 2.6 | 2.275
Currents (mA) |  |  |  |  | Currents (mA)
| Ic | Ib | Ie |  |  | Ic | Ib | Ie
Calculated | 1 | 0.01 | 1.01 |  | Calculated | 1 | 0.2 | 1.2
Actual | 0.5919 | 0.001142 | -0.046159 |  | Actual | 0.14612 |  | 0.11557
Part 1 | B=100
Resistors (kΩ)
| R1 | R2 | Rc | Re
Calculated | 150 | 150 | 10 | 14.16
Actual | 150.295 | 149.665 | 9.951 | 14.45
Voltages (V)
| Calculated | Actual
V+ | 15 | 15
V- | -15 | -15
Vc | 5 | 5.89
Ve | -0.7 | -0.667
Vb | 0 | 0.001142
Currents (mA)
| Ic | Ib | Ie
Calculated | 1 | 0.01 | 1.01
Actual | 0.5919 | 0.001142 | -0.046159